## Seq Pwr Down
Target Voltage | Input Voltage | Output Voltage @ 0A Load | Input Voltage | Output Voltage @ 0.05A Load | Input Voltage | Output Voltage @ 0.1A Load | Input Voltage | Output Voltage @ 0.15A Load | Input Voltage | Output Voltage @ 0.23A Load
6 | 6.0013 | 5.5805 | 5.9991 | 5.3405 | 5.996 | 5.2646 | 5.9926 | 5.2081 | 5.9875 | 5.145
5.8 | 5.8027 | 5.3877 | 5.7993 | 5.1414 | 5.796 | 5.0654 | 5.7925 | 5.0087 | 5.7873 | 4.945
5.6 | 5.6035 | 5.1909 | 5.6002 | 4.9427 | 5.5967 | 4.8665 | 5.5932 | 4.8094 | 5.5882 | 4.7459
5.4 | 5.4031 | 4.9931 | 5.3997 | 4.7424 | 5.3965 | 4.6662 | 5.3929 | 4.6092 | 5.3878 | 4.5457
5.2 | 5.2027 | 4.7992 | 5.1993 | 4.5421 | 5.1958 | 4.4658 | 5.1924 | 4.4087 | 5.1871 | 4.3453
5 | 5.0034 | 4.6021 | 5 | 4.3431 | 4.9966 | 4.2665 | 4.9932 | 4.2095 | 4.988 | 4.1459
4.8 | 4.8031 | 4.4024 | 4.7995 | 4.1425 | 4.7961 | 4.0662 | 4.7927 | 4.211 | 4.7874 | 4.1404
4.6 | 4.6037 | 4.3781 | 4.6003 | 4.1058 | 4.5967 | 4.0346 | 4.5932 | 4.2235 | 4.588 | 4.1434
4.4 | 4.4031 | 4.0778 | 4.3996 | 4.0263 | 4.3962 | 3.978 | 4.3929 | 3.9148 | 4.3875 | 3.8658
4.2 | 4.2025 | 4.0158 | 4.1992 | 3.7952 | 4.1957 | 3.7249 | 4.1922 | 3.8239 | 4.1869 | 3.8159
4 | 4.0032 | 3.7373 | 3.9998 | 3.4886 | 3.9963 | 3.6148 | 3.9928 | 3.5686 | 3.9876 | 3.5135
3.8 | 3.8027 | 3.5599 | 3.7993 | 3.4215 | 3.7959 | 3.4276 | 3.7924 | 3.351 | 3.7871 | 3.3323
3.6 | 3.6023 | 3.4286 | 3.5987 | 3.3848 | 3.5953 | 3.1379 | 3.592 | 3.2318 | 3.5867 | 3.2076
3.4 | 3.4031 | 3.1908 | 3.3995 | 3.1198 | 3.396 | 3.0334 | 3.3927 | 2.9892 | 3.3873 | 2.9492
3.2 | 3.2023 | 3.0425 | 3.1989 | 3.0273 | 3.1955 | 2.8094 | 3.1921 | 2.7447 | 3.1868 | 2.8372
3 | 3.0018 | 2.8057 | 2.9985 | 2.7646 | 2.9949 | 2.6507 | 2.9916 | 2.6253 | 2.9862 | 2.5895
2.8 | 2.8026 | 2.5541 | 2.7992 | 2.6532 | 2.7957 | 2.4178 | 2.7924 | 2.4131 | 2.7871 | 2.4478
2.6 | 2.6021 | 2.4398 | 2.5987 | 2.4105 | 2.5953 | 2.1909 | 2.5917 | 2.2488 | 2.5861 | 2.1812
2.4 | 2.4027 | 2.1526 | 2.3988 | 2.1539 | 2.3949 | 2.0186 | 2.3913 | 2.0539 | 2.3852 | 2.0071
2.2 | 2.2023 | 2.0527 | 2.1978 | 2.0034 | 2.1937 | 1.8552 | 2.1895 | 1.8879 | 2.1829 | 1.8547
2 | 1.9989 | 1.8962 | 1.9942 | 1.8541 | 1.9894 | 1.8475 | 1.9854 | 1.8495 | 1.9794 | 1.8487
1.8 | 1.7996 | 1.8458 | 1.7957 | 1.8487 | 1.7919 | 1.8485 | 1.7893 | 1.846 | 1.7842 | 1.8516
1.6 | 1.5991 | 1.8471 | 1.5947 | 1.8458 | 1.5903 | 1.8471 | 1.5859 | 1.8466 | 1.5837 | 1.8446
1.4 | 1.3985 | 1.8444 | 1.3934 | 1.846 | 1.3884 | 1.8452 | 1.3883 | 1.8438 | 1.3819 | 1.8446
1.2 | 1.1993 | 1.8447 | 1.1932 | 1.8423 | 1.1876 | 1.8435 | 1.1874 | 1.8433 | 1.1874 | 1.8441
1 | 0.99876 | 1.842 | 0.9912 | 1.8424 | 0.99333 | 1.8431 | 0.99333 | 1.843 | 0.99332 | 1.8415
0.8 | 0.79946 | 1.8415 | 0.79942 | 1.8415 | 0.79941 | 0.53806 | 0.79941 | 0.17279 | 0.7994 | 0.17383
0.6 | 0.59896 | 0.238 | 0.59893 | 0.18415 | 0.59893 | 0.12043 | 0.5989 | 0.00412 | 0.5989 | 0.00439
0.4 | 0.39847 | 0.00018 | 0.39841 | 0.00306 | 0.39837 | 7e-05 | 0.39841 | -0.00841 | 0.39841 | -0.00882
0.2 | 0.19895 | -0.0087 | 0.19891 | -0.00858 | 0.1989 | -0.00187 | 0.19889 | -0.00854 | 0.19889 | -0.00855
0 | 0.00034 | -0.00855 | 0.0003 | -0.00857 | 0.00029 | -0.00202 | 0.00028 | -0.00856 | 0.00028 | -0.00857

## max17220_db_apps_p1 lineload Da
Target Voltage | Input Voltage | Output Voltage @ 0A Load | Input Voltage | Output Voltage @ 0.05A Load | Input Voltage | Output Voltage @ 0.1A Load | Input Voltage | Output Voltage @ 0.15A Load | Input Voltage | Output Voltage @ 0.23A Load
0 | 0.00019 | 0.00075 | 0.00019 | 0.00072 | 0.00019 | 0.0007 | 0.00019 | 0.0007 | 0.00019 | 0.00069
0.2 | 0.19938 | 0.00077 | 0.20006 | 0.00076 | 0.19974 | 0.00076 | 0.19959 | 0.00075 | 0.19972 | 0.00075
0.4 | 0.39826 | 0.0007 | 0.39824 | 0.00069 | 0.39827 | 0.00069 | 0.39825 | 0.00083 | 0.39827 | 0.00071
0.6 | 0.59865 | 0.12044 | 0.59873 | 6e-05 | 0.59877 | 6e-05 | 0.59872 | 6e-05 | 0.59886 | 6e-05
0.8 | 0.79914 | 0.54198 | 0.79931 | 8e-05 | 0.79923 | 8e-05 | 0.79921 | 8e-05 | 0.79938 | 8e-05
1 | 0.99842 | 1.844 | 0.98992 | 1.7874 | 0.99239 | 0.00424 | 0.99231 | 0.00427 | 0.99231 | 0.00429
1.2 | 1.199 | 1.8445 | 1.1921 | 1.7954 | 1.1856 | 1.6786 | 1.1854 | 0.01189 | 1.1853 | 0.01197
1.4 | 1.3983 | 1.8459 | 1.3926 | 1.7995 | 1.3868 | 1.7738 | 1.3866 | 1.1663 | 1.3792 | 0.01753
1.6 | 1.5994 | 1.8481 | 1.5939 | 1.8047 | 1.5891 | 1.7909 | 1.5837 | 1.761 | 1.5812 | 1.3069
1.8 | 1.7992 | 1.8562 | 1.7949 | 1.8186 | 1.7906 | 1.8023 | 1.7875 | 1.6354 | 1.7816 | 1.5469
2 | 1.9985 | 1.8469 | 1.9932 | 1.8016 | 1.9877 | 1.788 | 1.983 | 1.6623 | 1.9767 | 1.4957
2.2 | 2.1963 | 1.9016 | 2.1915 | 1.8068 | 2.1869 | 1.7944 | 2.1819 | 1.774 | 2.1744 | 1.7197
2.4 | 2.3967 | 2.0987 | 2.3925 | 1.8108 | 2.3881 | 1.8022 | 2.3838 | 1.7854 | 2.3768 | 1.7578
2.6 | 2.596 | 2.2999 | 2.5922 | 1.9488 | 2.5883 | 1.8655 | 2.5842 | 1.807 | 2.578 | 1.7685
2.8 | 2.7965 | 2.4971 | 2.7927 | 2.1495 | 2.7888 | 2.0717 | 2.7849 | 2.0135 | 2.7789 | 1.9469
3 | 2.9957 | 2.6938 | 2.9919 | 2.3489 | 2.9882 | 2.2711 | 2.9843 | 2.213 | 2.9783 | 2.1471
3.2 | 3.1963 | 2.8915 | 3.1927 | 2.5494 | 3.1888 | 2.472 | 3.1852 | 2.4146 | 3.1786 | 2.3354
3.4 | 3.3967 | 3.0894 | 3.393 | 2.75 | 3.3895 | 2.6727 | 3.3851 | 2.6145 | 3.379 | 2.5488
3.6 | 3.5959 | 3.2866 | 3.5929 | 2.95 | 3.5881 | 2.8717 | 3.584 | 2.8138 | 3.5781 | 2.7481
3.8 | 3.7962 | 3.4846 | 3.7925 | 3.1497 | 3.7889 | 3.0726 | 3.7854 | 3.0151 | 3.7795 | 2.9495
4 | 3.9968 | 3.6833 | 3.9929 | 3.3504 | 3.9892 | 3.2736 | 3.985 | 3.2151 | 3.9791 | 3.15
4.2 | 4.196 | 3.8808 | 4.1921 | 3.5497 | 4.1885 | 3.4725 | 4.1845 | 3.4145 | 4.1783 | 3.3494
4.4 | 4.3965 | 4.0793 | 4.3928 | 3.7505 | 4.3888 | 3.6729 | 4.3849 | 3.6151 | 4.3789 | 3.5505
4.6 | 4.5967 | 4.2782 | 4.593 | 3.9508 | 4.5891 | 3.8735 | 4.5852 | 3.8157 | 4.5791 | 3.7506
4.8 | 4.796 | 4.4758 | 4.7925 | 4.1502 | 4.7886 | 4.0727 | 4.7846 | 4.0149 | 4.7784 | 3.9503
5 | 4.9967 | 4.675 | 4.9931 | 4.3506 | 4.9891 | 4.2733 | 4.9852 | 4.2157 | 4.979 | 4.151
5.2 | 5.1959 | 4.8728 | 5.1923 | 4.5503 | 5.1883 | 4.4727 | 5.1842 | 4.4149 | 5.1783 | 4.3507
5.4 | 5.3964 | 5.072 | 5.3925 | 4.7507 | 5.3886 | 4.6731 | 5.3845 | 4.6157 | 5.3787 | 4.5513
5.6 | 5.5967 | 5.271 | 5.5928 | 4.951 | 5.5889 | 4.874 | 5.5849 | 4.8159 | 5.5787 | 4.7516
5.8 | 5.7958 | 5.4689 | 5.7926 | 5.1512 | 5.7879 | 5.0729 | 5.784 | 5.0155 | 5.7785 | 4.9513
6 | 5.9965 | 5.6683 | 5.9926 | 5.3509 | 5.9887 | 5.2737 | 5.985 | 5.2162 | 5.9786 | 5.1516

## max17220_db_apps_p1 Eff Data
Target Voltage | Efficiency @ 0.0A Load | Efficiency @ 0.05A Load | Efficiency @ 0.1A Load | Efficiency @ 0.15A Load | Efficiency @ 0.2A Load | Efficiency @ 0.25A Load
0.8 | 0 | 0 | 0 | 0.019096 | 0 | 0
0.85 | 0 | 0.013224 | 0.011315 | 0.011568 | 0.013233 | 0.012675
0.9 | 0 | 0.80539 | 0.0014192 | 0.0014526 | 0 | 0.0014251
0.95 | 0 | 0.81465 | 0.0026145 | 0.0026209 | 0.0025964 | 0.0025834
1 | 0 | 0.82331 | 0.0046135 | 0.0045958 | 0.004634 | 0.0046598
1.05 | 0 | 0.83052 | 0.0062118 | 0.0062486 | 0.0063395 | 0.0063834
1.1 | 0 | 0.83849 | 0.0072993 | 0.007321 | 0.0073441 | 0.0074285
1.15 | 0 | 0.844 | 0.79742 | 0.0081689 | 0.0082285 | 0.0082291
1.2 | 0 | 0.84893 | 0.82119 | 0.0088436 | 0.0089595 | 0.0089091
1.25 | 0 | 0.85011 | 0.83537 | 0.0094401 | 0.0094347 | 0.0095111
1.3 | 0 | 0.85663 | 0.8446 | 0.0098477 | 0.0099384 | 0.0099451
1.35 | 0 | 0.86342 | 0.85186 | 0.010131 | 0.010239 | 0.010292
1.4 | 0 | 0.86774 | 0.8581 | 0.84559 | 0.010463 | 0.010598
1.45 | 0 | 0.8798 | 0.8703 | 0.86265 | 0.80535 | 0.010772
1.5 | 0 | 0.88567 | 0.87442 | 0.84879 | 0.82405 | 0.76825
1.55 | 0 | 0.89037 | 0.87933 | 0.85986 | 0.83999 | 0.79034
1.6 | 0 | 0.89452 | 0.88535 | 0.86889 | 0.85298 | 0.80798
1.65 | 0 | 0.89899 | 0.88997 | 0.87657 | 0.86402 | 0.82299
1.7 | 0 | 0.9035 | 0.89557 | 0.88332 | 0.87354 | 0.8357
1.75 | 0 | 0.9073 | 0.90078 | 0.91444 | 0.8813 | 0.84662
1.8 | 0 | 0.90998 | 0.9072 | 0.91972 | 0.88858 | 0.8563
1.85 | 0 | 0.91357 | 0.91808 | 0.92397 | 0.89488 | 0.86431
1.9 | 0 | 0.66004 | 0.65202 | 0.62053 | 0.58964 | 0.45959
1.95 | 0 | 0.66179 | 0.65612 | 0.6309 | 0.60154 | 0.57342
2 | 0 | 0.66449 | 0.6586 | 0.64049 | 0.61231 | 0.58648
2.05 | 0 | 0.6666 | 0.6609 | 0.64934 | 0.62246 | 0.59782
2.1 | 0 | 0.66845 | 0.66324 | 0.65647 | 0.63149 | 0.60793
2.15 | 0 | 0.67102 | 0.66572 | 0.65947 | 0.64012 | 0.6173
2.2 | 0 | 0.6728 | 0.66798 | 0.66224 | 0.64784 | 0.62604
2.25 | 0 | 0.67556 | 0.67074 | 0.66472 | 0.65139 | 0.63432
2.3 | 0 | 0.67899 | 0.67386 | 0.66769 | 0.65485 | 0.63905
2.35 | 0 | 0.68624 | 0.6777 | 0.67043 | 0.65821 | 0.64306
2.4 | 0 | 0.7009 | 0.6831 | 0.67372 | 0.66143 | 0.64694

## Eff Data (Low Res)
Target Voltage | Input Voltage | Efficiency @ 0A Load | Input Voltage | Efficiency @ 0.05A Load | Input Voltage | Efficiency @ 0.1A Load | Input Voltage | Efficiency @ 0.15A Load | Input Voltage | Efficiency @ 0.23A Load
0 | 0.00019 | 0 | 0.00019 | 0 | 0.00019 | 0 | 0.00019 | 0 | 0.00019 | 0
0.2 | 0.19938 | 0 | 0.20006 | 0 | 0.19974 | 0 | 0.19959 | 0 | 0.19972 | 0
0.4 | 0.39826 | 0 | 0.39824 | 0 | 0.39827 | 0 | 0.39825 | 0 | 0.39827 | 0
0.6 | 0.59865 | 0 | 0.59873 | 0 | 0.59877 | 0 | 0.59872 | 0 | 0.59886 | 0
0.8 | 0.79914 | 0 | 0.79931 | 0 | 0.79923 | 0 | 0.79921 | 0 | 0.79938 | 0
1 | 0.99842 | 0 | 0.98992 | 0.81877 | 0.99239 | 0.0018742 | 0.99231 | 0.0018925 | 0.99231 | 0.0019046
1.2 | 1.199 | 0 | 1.1921 | 0.8455 | 1.1856 | 0.82445 | 1.1854 | 0.0056478 | 1.1853 | 0.0056924
1.4 | 1.3983 | 0 | 1.3926 | 0.86882 | 1.3868 | 0.85854 | 1.3866 | 0.84046 | 1.3792 | 0.007471
1.6 | 1.5994 | 0 | 1.5939 | 0.88875 | 1.5891 | 0.87984 | 1.5837 | 0.86411 | 1.5812 | 0.82592
1.8 | 1.7992 | 0 | 1.7949 | 0.90449 | 1.7906 | 0.90203 | 1.7875 | 0.91358 | 1.7816 | 0.86742
2 | 1.9985 | 0 | 1.9932 | 0.66017 | 1.9877 | 0.65424 | 1.983 | 0.63749 | 1.9767 | 0.59665
2.2 | 2.1963 | 0 | 2.1915 | 0.66929 | 2.1869 | 0.66507 | 2.1819 | 0.65907 | 2.1744 | 0.63472
2.4 | 2.3967 | 0 | 2.3925 | 0.69877 | 2.3881 | 0.68016 | 2.3838 | 0.67066 | 2.3768 | 0.65137
2.6 | 2.596 | 0 | 2.5922 | 0.7533 | 2.5883 | 0.72046 | 2.5842 | 0.69629 | 2.578 | 0.66473
2.8 | 2.7965 | 0 | 2.7927 | 0.77192 | 2.7888 | 0.74237 | 2.7849 | 0.72017 | 2.7789 | 0.69211
3 | 2.9957 | 0 | 2.9919 | 0.7863 | 2.9882 | 0.75975 | 2.9843 | 0.73867 | 2.9783 | 0.71224
3.2 | 3.1963 | 0 | 3.1927 | 0.80011 | 3.1888 | 0.77479 | 3.1852 | 0.75506 | 3.1786 | 0.73354
3.4 | 3.3967 | 0 | 3.393 | 0.81213 | 3.3895 | 0.7879 | 3.3851 | 0.76886 | 3.379 | 0.74527
3.6 | 3.5959 | 0 | 3.5929 | 0.8223 | 3.5881 | 0.80009 | 3.584 | 0.78202 | 3.5781 | 0.75875
3.8 | 3.7962 | 0 | 3.7925 | 0.83164 | 3.7889 | 0.81049 | 3.7854 | 0.79318 | 3.7795 | 0.77092
4 | 3.9968 | 0 | 3.9929 | 0.84122 | 3.9892 | 0.82025 | 3.985 | 0.80343 | 3.9791 | 0.7821
4.2 | 4.196 | 0 | 4.1921 | 0.84905 | 4.1885 | 0.82876 | 4.1845 | 0.81237 | 4.1783 | 0.79192
4.4 | 4.3965 | 0 | 4.3928 | 0.85565 | 4.3888 | 0.83638 | 4.3849 | 0.82099 | 4.3789 | 0.80105
4.6 | 4.5967 | 0 | 4.593 | 0.86215 | 4.5891 | 0.84345 | 4.5852 | 0.829 | 4.5791 | 0.80905
4.8 | 4.796 | 0 | 4.7925 | 0.86802 | 4.7886 | 0.8503 | 4.7846 | 0.83549 | 4.7784 | 0.81675
5 | 4.9967 | 0 | 4.9931 | 0.87358 | 4.9891 | 0.8561 | 4.9852 | 0.84202 | 4.979 | 0.8236
5.2 | 5.1959 | 0 | 5.1923 | 0.87877 | 5.1883 | 0.86125 | 5.1842 | 0.84785 | 5.1783 | 0.82983
5.4 | 5.3964 | 0 | 5.3925 | 0.88301 | 5.3886 | 0.86685 | 5.3845 | 0.85372 | 5.3787 | 0.83577
5.6 | 5.5967 | 0 | 5.5928 | 0.88733 | 5.5889 | 0.87145 | 5.5849 | 0.85872 | 5.5787 | 0.84135
5.8 | 5.7958 | 0 | 5.7926 | 0.8904 | 5.7879 | 0.87582 | 5.784 | 0.86353 | 5.7785 | 0.84646
6 | 5.9965 | 0 | 5.9926 | 0.8942 | 5.9887 | 0.8803 | 5.985 | 0.86802 | 5.9786 | 0.85124

## PARD
MAX17220 Boost PS Module | [7 empty] | MAX17220 PS Module: PARD Test Setup
| Target | Calculated | Measured* | Measured* | Measured* | Calculated | Measured**
Vin (V) | Iout (mA) | Rload (ohm) | Vin (V) | Vout (V) | Rload (ohm) | Iout (mA) | PARD (mV pk-pk)
1.2 | 0 | Open | 1.1974 | 1.846 | Open | 0 | 44
| 50 | 36 |  | 1.7928 | 38.75 | 46.2658 | 31
| 80 | 22.5 |  | 1.755 | 22 | 79.7727 | 34
1.5 | 0 | Open | 1.4972 | 1.8507 | Open | 0 | 51
| 50 | 36 |  | 1.7956 | 30.1 | 59.6545 | 32
| 100 | 18 |  | 1.761 | 15.13 | 116.3913 | 36
1.7 | 0 | Open | 1.6971 | 1.8559 | Open | 0 | 62
| 50 | 36 |  | 1.8022 | 30.1 | 59.8738 | 47
| 100 | 18 |  | 1.7785 | 15.13 | 117.5479 | 38
Notes:
* Measured with a Fluke 189 True RMS Multimeter
** Measured with a Teledyne Lecroy 3054 Wavesurfer 500MHz Ocilloscope